## Sheet1
网络结构、网络设备配置、安全设备配置标准
1、网络结构
控制点 | 控制项 | 推荐值
结构安全 | 应保证关键网络设备的业务处理能力满足基本业务需要 | 1、根据访谈结果，未发现由于设备存在性能瓶颈而导致网络发生拥堵、阻断等情况； 2 系统的关键网络设备(如核心交换机、防火墙等)的业务处理能力（正常业务情况下，CPU、内存不超过90%）可基本满足业务需要。
结构安全 | 应保证接入网络和核心网络的带宽满足基本业务需要 | 1、根据访谈结果，未发现接入网络和核心网络存在瓶颈； 2 系统应采取相应措施（如足够的接入带宽或完善的流量控制措施等）保障在高峰期（正常业务情况下，带宽占用率不超过90%）的业务运行需要。
结构安全 | 应绘制与当前运行情况相符的网络拓扑结构图 | 应绘制完整的网络拓扑结构图，需明确系统网络边界，粒度到设备级，包含IP地址、设备主要信息，与当前运行情况相符，并有相应的配置表。
访问控制 | 应在网络边界部署访问控制设备，启用访问控制功能 | 1、位于网络边界的访问控制设备或网络设备 2、应开启访问控制功能，不可配置为全通。
访问控制 | 应根据访问控制列表对源地址、目的地址、源端口、目的端口和协议等进行检查，以允许/拒绝数据包出入 | 1、在各网络边界处的访问控制设备每条访问控制规则均对源IP地址、目的IP地址或协议及端口等进行明确。 2、位于网络边界处的网络设备应关闭不必要的服务。
访问控制 | 应通过访问控制列表对系统资源实现允许或拒绝用户访问，控制粒度至少为用户组 | 按拨号用户组的实际访问需求限制用户对系统资源的访问。
结构安全 | 应保证关键网络设备的业务处理能力具备冗余空间，满足业务高峰期需要 | 1、根据访谈结果，未发现由于设备存在性能瓶颈而导致网络发生拥堵、阻断等情况； 2 系统的关键网络设备(如核心交换机、防火墙等)的业务处理能力（正常业务情况下，CPU、内存不超过90%）可基本满足业务需要。
结构安全 | 应保证接入网络和核心网络的带宽满足业务高峰期需要 | 1、根据访谈结果，未发现接入网络和核心网络存在瓶颈； 2 系统应采取相应措施（如足够的接入带宽或完善的流量控制措施等）保障在高峰期（正常业务情况下，带宽占用率不超过90%）的业务运行需要。
结构安全 | 应绘制与当前运行情况相符的网络拓扑结构图 | 应绘制完整的网络拓扑结构图，需明确系统网络边界，粒度到设备级，包含IP地址、设备主要信息，与当前运行情况相符，并有相应的配置表。
结构安全 | 应根据各部门的工作职能、重要性和所涉及信息的重要程度等因素，划分不同的子网或网段，并按照方便管理和控制的原则为各子网、网段分配地址段 | 1、按工作职能合理划分网络，如数据中心、总公司、XX分公司、IT部门、业务部门等。 2、按重要性合理划分网络，如管理区域、生产区域、办公区域等。 3、按所涉及信息的重要程度进行合理划分，如服务器区域、前置区域、DMZ区域、NAS存储区域等。 4、以上划分方式合理混合，不违背网络地址的划分原则。
入侵防范 | 应在网络边界处监视以下攻击行为：端口扫描、强力攻击、木马后门攻击、拒绝服务攻击、缓冲区溢出攻击、IP碎片攻击和网络蠕虫攻击等 | 应在网络边界安装了可以监视以下攻击行为：端口扫描、强力攻击、木马后门攻击、拒绝服务攻击、缓冲区溢出攻击、IP碎片攻击、网络蠕虫攻击等入侵事件的入侵检测设备
访问控制 | 应在网络边界部署访问控制设备，启用访问控制功能 | 1、位于网络边界的访问控制设备或网络设备 2、应开启访问控制功能，不可配置为全通。
访问控制 | 应能根据会话状态信息为数据流提供明确的允许/拒绝访问的能力，控制粒度为网段级 | 1、在各网络边界处的访问控制设备每条访问控制规则均有明确的源IP地址、目的IP地址等。 2、位于网络边界处的网络设备应关闭不必要的服务。
访问控制 | 应按用户和系统之间的允许访问规则，决定允许或拒绝用户对受控系统进行资源访问，控制粒度为单个用户 | 按拨号用户的实际访问需求限制用户对系统资源的访问。
访问控制 | 应限制具有拨号访问权限的用户数量 | 拨入设备应具备限制用户数量的功能，对拨号用户的数量应限制在可控范围内。
结构安全 | 应保证主要网络设备的业务处理能力具备冗余空间，满足业务高峰期需要 | 1、根据访谈结果，未发现由于设备存在性能瓶颈而导致网络发生拥堵、阻断等情况； 2 系统的主要网络设备(如核心交换机、汇聚交换机、防火墙等)的业务处理能力（正常业务情况下，CPU、内存不超过90%）可基本满足业务需要。
结构安全 | 应保证网络各个部分的带宽满足业务高峰期需要 | 1、根据访谈结果，未发现接入网络和核心网络存在瓶颈； 2 系统应采取相应措施（如足够的接入带宽或完善的流量控制措施等）保障在高峰期（正常业务情况下，带宽占用率不超过90%）的业务运行需要。
结构安全 | 应在业务终端与业务服务器之间进行路由控制建立安全的访问路径 | 1、使用静态路由。 2、使用动态路由并设置路由认证功能。 位于互联网的管理终端和业务终端应采取加密措施进行远程访问，如VPN等。（访问公开信息的业务终端除外，如门户网站等）
结构安全 | 应绘制与当前运行情况相符的网络拓扑结构图 | 应绘制完整的网络拓扑结构图，需明确系统网络边界，粒度到设备级，包含IP地址、设备主要信息，与当前运行情况相符，并有相应的配置表。
结构安全 | 应根据各部门的工作职能、重要性和所涉及信息的重要程度等因素，划分不同的子网或网段，并按照方便管理和控制的原则为各子网、网段分配地址段 | 1、按工作职能合理划分网络，如数据中心、总公司、XX分公司、IT部门、业务部门等。 2、按重要性合理划分网络，如管理区域、生产区域、办公区域等。 3、按所涉及信息的重要程度进行合理划分，如服务器区域、前置区域、DMZ区域、NAS存储区域等。 4、以上划分方式合理混合，不违背网络地址的划分原则。
结构安全 | 应避免将重要网段部署在网络边界处且直接连接外部信息系统，重要网段与其他网段之间采取可靠的技术隔离手段 | 1、重要网段应不位于网络边界 2、对其采取了可靠的访问控制策略，可有效避免非授权访问
结构安全 | 应按照对业务服务的重要次序来指定带宽分配优先级别，保证在网络发生拥堵的时候优先保护重要主机 | 在网络带宽无法满足业务高峰期需要时，应保证在网络发生拥堵的时候优先保护重要业务（如重要业务的主机/服务的优先级要高于非重要业务的主机/服务）
入侵防范 | 应在网络边界处监视以下攻击行为：端口扫描、强力攻击、木马后门攻击、拒绝服务攻击、缓冲区溢出攻击、IP碎片攻击和网络蠕虫攻击等 | 应在网络边界安装了可以监视以下攻击行为：端口扫描、强力攻击、木马后门攻击、拒绝服务攻击、缓冲区溢出攻击、IP碎片攻击、网络蠕虫攻击等入侵事件的入侵检测设备
入侵防范 | 当检测到攻击行为时，记录攻击源IP、攻击类型、攻击目的、攻击时间，在发生严重入侵事件时应提供报警 | 1、记录攻击源IP、攻击类型、攻击目的、攻击时间 2、提供有效的报警机制（如声音、EMAIL、短信等）
恶意代码防护 | 应在网络边界处对恶意代码进行检测和清除 | 应在网络边界及核心业务网段处采取相关防范恶意代码措施（如安装防病毒网关等）
恶意代码防护 | 应维护恶意代码库的升级和检测系统的更新 | 1、应采用正规生产厂商的防恶意代码产品 2、定期、按需更新恶意代码库
访问控制 | 应在网络边界部署访问控制设备，启用访问控制功能 | 1、位于网络边界的访问控制设备或网络设备 2、应开启访问控制功能，不可配置为全通。
访问控制 | 应能根据会话状态信息为数据流提供明确的允许/拒绝访问的能力，控制粒度为端口级 | 1、在各网络边界处的访问控制设备每条访问控制规则均有明确的源IP地址、目的IP地址和协议及端口等。 2、位于网络边界处的网络设备应关闭不必要的服务。
访问控制 | 应对进出网络的信息内容进行过滤，实现对应用层HTTP、FTP、TELNET、SMTP、POP3等协议命令级的控制 | 协议内容过滤产品能正确过滤各类设定的敏感内容，如对HTTP协议进行URL过滤、关键字过滤、高危参数过滤等，同时对通信协议实现命令级的控制，如POST、GET、DELETE等。
访问控制 | 应在会话处于非活跃一定时间或会话结束后终止网络连接 | 根据业务需求配置非活跃会话自动终止功能，TCP连接超时时间不宜超过30分钟、UDP连接超时时间不宜超过5分钟（具体视应用需求而定）。
访问控制 | 应限制网络最大流量数及网络连接数 | 根据实际业务访问量定义网络最大连接数。在网络带宽无法满足业务高峰期需要时，应限制网络最大带宽。
访问控制 | 重要网段应采取技术手段防止地址欺骗 | 网络层可采用IP+MAC+端口绑定方式防止地址欺骗。 主机层可通过安装防病毒软件、补丁更新、arp防火墙、主机防火墙、绑定网关MAC地址等措施避免地址欺骗攻击。
访问控制 | 应按用户和系统之间的允许访问规则，决定允许或拒绝用户对受控系统进行资源访问，控制粒度为单个用户 | 按拨号用户的实际访问需求限制用户对系统资源的访问。
访问控制 | 应限制具有拨号访问权限的用户数量 | 拨入设备应具备限制用户数量的功能，对拨号用户的数量应限制在可控范围内。
边界完整性检查 | 应能够对内部网络用户私自联到外部网络的行为进行检查 | 应架设能够检测内部用户违规外联行为的设备或采取其他同等效力的监控、管理措施，对违规外联行为进行检查。
边界完整性检查 | 应能够对非授权设备私自联到内部网络的行为进行检查，准确定出位置，并对其进行有效阻断 | 应架设能够检测内部用户非法接入行为的设备或采取其他同等效力的监控、管理措施，对非法接入行为进行检查、定位和阻断。
边界完整性检查 | 应能够对内部网络用户私自联到外部网络的行为进行检查，准确定出位置，并对其进行有效阻断 | 应架设能够检测内部用户非法外联行为的设备或采取其他同等效力的监控措施，对违规外联行为进行检查和阻断。
2、网络设备
安全审计 | 应对网络系统中的网络设备运行状况、网络流量、用户行为等进行日志记录 | 开启日志功能，使其能够对网络设备运行状况、网络流量、用户行为等进行日志记录。交换机的logbuffer、trapbuffer级别应在informational（含）以上。
安全审计 | 审计记录应包括事件的日期和时间、用户、事件类型、事件是否成功及其他与审计相关的信息 | 系统日志本身满足该要求，对于华为交换机来说开启日志功能就符合。
安全审计 | 应对网络系统中的网络设备运行状况、网络流量、用户行为等进行日志记录 | 开启日志功能，使其能够对网络设备运行状况、网络流量、用户行为等进行日志记录。交换机的logbuffer、trapbuffer级别应在informational（含）以上。
安全审计 | 审计记录应包括：事件的日期和时间、用户、事件类型、事件是否成功及其他与审计相关的信息 | 系统日志本身满足该要求，对于华为交换机来说开启日志功能就符合。
安全审计 | 应能够根据记录数据进行分析，并生成审计报表 | 通过日志分析软件来生成审计报表及数据分析
安全审计 | 应对审计记录进行保护，避免受到未预期的删除、修改或覆盖等 | 设有专门的日志服务器，并有专人管理来保证日志的完整性
网络设备防护 | 应对登录网络设备的用户进行身份鉴别 | 交换机开启了身份鉴别功能，登录设备需要输入口令
网络设备防护 | 应具有登录失败处理功能，可采取结束会话、限制非法登录次数和当网络登录连接超时自动退出等措施 | 设置登录失败次数，超过阈值断开连接或锁定用户，设置连接超时不超过10分钟
网络设备防护 | 当对网络设备进行远程管理时，应采取必要措施防止鉴别信息在网络传输过程中被窃听 | 采用SSH或Https远程管理方式，且SNMP使用非默认通信字并指定HOST或关闭远程管理及SNMP协议
网络设备防护 | 应对登录网络设备的用户进行身份鉴别 | 交换机开启了身份鉴别功能，登录设备需要输入口令
网络设备防护 | 应对网络设备的管理员登录地址进行限制 | 关闭Telnet和HTTP等远程管理功能，或者采用访问控制列表对管理员登录地址进行限制
网络设备防护 | 网络设备用户的标识应唯一 | 不同用户应采用不同的用户名和口令登录，不存在多人共用同一帐户的现象。
网络设备防护 | 身份鉴别信息应具有不易被冒用的特点，口令应有复杂度要求并定期更换 | 设置口令并要求8位以上大小写字母、数字以及特殊字符至少两种以上的组合，并采用口令加密措施并定期更换口令
网络设备防护 | 应具有登录失败处理功能，可采取结束会话、限制非法登录次数和当网络登录连接超时自动退出等措施 | 设置登录失败次数，超过阈值断开连接或锁定用户，设置连接超时不超过10分钟
网络设备防护 | 当对网络设备进行远程管理时，应采取必要措施防止鉴别信息在网络传输过程中被窃听 | 采用SSH或Https远程管理方式，且SNMP使用非默认通信字并指定HOST或关闭远程管理及SNMP协议
网络设备防护 | 应对登录网络设备的用户进行身份鉴别 | 交换机开启了身份鉴别功能，登录设备需要输入口令
网络设备防护 | 应对网络设备的管理员登录地址进行限制 | 关闭Telnet和HTTP等远程管理功能，或者采用访问控制列表对管理员登录地址进行限制
网络设备防护 | 网络设备用户的标识应唯一 | 不同用户应采用不同的用户名和口令登录，不存在多人共用同一帐户的现象。
网络设备防护 | 主要网络设备应对同一用户选择两种或两种以上组合的鉴别技术来进行身份鉴别 | 对同一用户选择两种或两种以上组合的鉴别技术来进行身份鉴别（如动态口令、指纹等）
网络设备防护 | 身份鉴别信息应具有不易被冒用的特点，口令应有复杂度要求并定期更换 | 设置口令并要求8位以上大小写字母、数字以及特殊字符至少两种以上的组合，并采用口令加密措施并定期更换口令
网络设备防护 | 应具有登录失败处理功能，可采取结束会话、限制非法登录次数和当网络登录连接超时自动退出等措施 | 设置登录失败次数，超过阈值断开连接或锁定用户，设置连接超时不超过10分钟
网络设备防护 | 当对网络设备进行远程管理时，应采取必要措施防止鉴别信息在网络传输过程中被窃听 | 采用SSH远程管理方式，且SNMP使用非默认通信字并指定HOST或关闭远程管理及SNMP协议
网络设备防护 | 应实现设备特权用户的权限分离 | 针对不同用户设定不同权限，比如读写权限或只读权限等
3、安全设备
控制点 | 控制项 | 推荐值
安全审计 | 应对网络系统中的网络设备运行状况、网络流量、用户行为等进行日志记录 | 检查是否已经勾选了如：配置管理、系统运行、阻断策略、连接、访问控制、用户认证等日志类型，日志级别建议设置在6以上
安全审计 | 审计记录应包括事件的日期和时间、用户、事件类型、事件是否成功及其他与审计相关的信息 | 日志记录应包含事件的日期和时间、用户、事件类型、事件是否成功及其他与审计相关的信息
安全审计 | 应对网络系统中的网络设备运行状况、网络流量、用户行为等进行日志记录 | 检查是否已经勾选了如：配置管理、系统运行、阻断策略、连接、访问控制、用户认证等日志类型，日志级别建议设置在6以上
安全审计 | 审计记录应包括：事件的日期和时间、用户、事件类型、事件是否成功及其他与审计相关的信息 | 日志记录应包含事件的日期和时间、用户、事件类型、事件是否成功及其他与审计相关的信息
安全审计 | 应能够根据记录数据进行分析，并生成审计报表 | 1、通过人工或审计软件对设备的日志数据进行了分析； 2、能够生成审计报表。
安全审计 | 应对审计记录进行保护，避免受到未预期的删除、修改或覆盖等 | 应为设备配置日志服务器来接收审计记录，并有专人管理来保证日志保存的完整性
网络设备防护 | 应对登录网络设备的用户进行身份鉴别 | 口令不能为空
网络设备防护 | 应具有登录失败处理功能，可采取结束会话、限制非法登录次数和当网络登录连接超时自动退出等措施 | 建议WEBUI超时时间为300-900秒，最大登录失败次数为5-10次左右
网络设备防护 | 当对网络设备进行远程管理时，应采取必要措施防止鉴别信息在网络传输过程中被窃听 | 应关闭TELNET服务，使用如HTTPS、SSH等加密方式管理
网络设备防护 | 应对登录网络设备的用户进行身份鉴别 | 口令不能为空
网络设备防护 | 应对网络设备的管理员登录地址进行限制 | 控制地址应指定为可信的设备管理终端IP地址
网络设备防护 | 网络设备用户的标识应唯一 | 每名管理员应设置一个单独的账户
网络设备防护 | 身份鉴别信息应具有不易被冒用的特点，口令应有复杂度要求并定期更换 | 设备口令应在8位以上，并采取如字母+数字等两种以上字符的组合方式，同时需要对设备口令定期更换
网络设备防护 | 应具有登录失败处理功能，可采取结束会话、限制非法登录次数和当网络登录连接超时自动退出等措施 | 建议WEBUI超时时间为300-900秒，最大登录失败次数为5-10次左右
网络设备防护 | 当对网络设备进行远程管理时，应采取必要措施防止鉴别信息在网络传输过程中被窃听 | 应关闭TELNET服务，使用如HTTPS、SSH等加密方式管理
网络设备防护 | 应对登录网络设备的用户进行身份鉴别 | 口令不能为空
网络设备防护 | 应对网络设备的管理员登录地址进行限制 | 控制地址应指定为可信的设备管理终端IP地址
网络设备防护 | 网络设备用户的标识应唯一 | 每名管理员应设置一个单独的账户
网络设备防护 | 主要网络设备应对同一用户选择两种或两种以上组合的鉴别技术来进行身份鉴别 | 设备用户应已使用证书认证或其它双因子认证方式进行登录
网络设备防护 | 身份鉴别信息应具有不易被冒用的特点，口令应有复杂度要求并定期更换 | 设备口令应在8位以上，并采取如字母+数字等两种以上字符的组合方式，同时需要对设备口令定期更换
网络设备防护 | 应具有登录失败处理功能，可采取结束会话、限制非法登录次数和当网络登录连接超时自动退出等措施 | 建议WEBUI超时时间为300-900秒，最大登录失败次数为5-10次左右
网络设备防护 | 当对网络设备进行远程管理时，应采取必要措施防止鉴别信息在网络传输过程中被窃听 | 应关闭TELNET服务，使用如HTTPS、SSH等加密方式管理
网络设备防护 | 应实现设备特权用户的权限分离 | 用户应根据实际使用情况分配不同的权限